## Sheet1
PART NUMBER | QTY.
3D Printer LCD | 1
Control Module ArduinoMega | 1
Bearing 608zz | 2
fan 40mmX40mm | 1
HexScrew_3mmx10mm | 16
HexScrew_3mmx16mm | 68
HexScrew_3mmx30mm | 32
HexScrew_M8x30mm | 2
M8_Nut | 5
M8_Washer | 5
Nut_3mm | 100
JHead_Nozzle | 1
PVC Pipe D20L260 | 1
SCS8LUU_linearGuideBl ock_Y | 3
SCS8UU_linearGuideBlo ck_Z | 4
SmoothRod250mm | 2
SmoothRod265mm | 2
SmoothRod290mm | 2
StepperMotor_Nema17 | 4
Washer_M3 | 2
Romote Extruder Module | 1
Timming Belt Pully 6mm | 2
Timming Belt 6mm | 2
Power Supply Module | 1